## ファイル構造
N502i用iメロディファイル形式 Ver 1.3
１． 概要
１．１ ファイル構造
|  |  | ファイルヘッダ |  |  | データ
１．２ ファイルヘッダ構造
|  |  | m | ファイル識別（４バイト）
e
l
o
データ長（４バイト）
tracまでのデータ長（２バイト）
$01
$01
|  |  | $01 | tracの数 |  |  |  | N502i,P502i,D502iは１つのtracで表現している
F502iは和音分のtracで表現している
１．３ データ構造
|  |  | データ１ |  | データ２ |  | …… |  | データｎ
１．４ データ基本構造
データ識別（４バイト）
データ長（２バイト）
実データ
２．データ詳細
２．１ タイトル
|  |  | t | データ識別（４バイト）
i
t
l
データ長（２バイト）
タイトル文字列
２．２ ソース
|  |  | s | データ識別（４バイト）
o
r
c
データ長（２バイト）
プロテクト情報（＄００：プロテクトせず、＄０１：プロテクトする）
２．３ バージョン
|  |  | v | データ識別（４バイト）
e
r
s
データ長（２バイト）
|  |  | 0 | バージョン情報
1
|  |  | 0 |  | （ＶＶＬＬ）
0
２．４ 日付
|  |  | d | データ識別（４バイト）
a
t
e
データ長（２バイト）
日付（ＹＹＹＹＭＭＤＤ）
２．５ 著作権
|  |  | c | データ識別（４バイト）
o
p
y
データ長（２バイト）
著作権データ
（文字列をＳＪＩＳで入力する）
２．６ トラックデータ
|  |  | t | データ識別（４バイト）
r
a
c
データ長（２バイト）
実データ

## トラック情報
３．トラックデータ詳細
３．１ トラックデータ概要
（１）コマンドデータ
|  |  | ００ |  | 開始時間
ＦＦ
|  |  | ＸＸ |  | コマンド種別
コマンドデータ
|  |  |  | コマンド種別 |  |  |  | コマンド名 |  |  | コマンドデータサイズ
|  |  |  | Ｘ’Ｃ２’ |  |  |  | テンポ指定 |  |  | １バイト |  |  |  | Ｘ’Ｃ２’とＸ’Ｃ３’の違いは調査中
|  |  |  | Ｘ’Ｃ３’ |  |  |  | テンポ指定 |  |  | １バイト
|  |  |  | Ｘ’Ｄ０’ |  |  |  | 曲開始 |  |  | １バイト
|  |  |  | Ｘ’ＤＦ’ |  |  |  | 曲終了 |  |  | １バイト
|  |  |  | Ｘ’Ｅ０’ |  |  |  | 音色指定１ |  |  | １バイト
|  |  |  | Ｘ’Ｅ１’ |  |  |  | 音色指定２ |  |  | １バイト
|  |  |  | Ｘ’Ｅ２’ |  |  |  | 音量指定 |  |  | １バイト
|  |  |  | Ｘ’Ｆ０’ |  |  |  | 不明 |  |  | ２バイト |  |  |  | 調査中
（２）音データ
開始時間
[5 empty] | 音階 | → |  | bit7 | bit6 |  | bit5 | bit4 | bit3 | bit2 |  | bit1 | bit0
[5 empty] | 音時間 |  |  | チャンネル |  |  | 音階データ
チャンネル
[8 empty] | ｂ’００’ |  | チャンネル１
[8 empty] | ｂ’０１’ |  | チャンネル２
[8 empty] | ｂ’１０’ |  | チャンネル３
[8 empty] | ｂ’１１’ |  | チャンネル４

## コマンドデータ
４．コマンドデータ詳細
４．１ テンポ指定
|  | ００ |  | 開始時間
ＦＦ
Ｃ３
テンポ（０～２５５）
４．２ 曲開始
|  | ００ |  | 開始時間
ＦＦ
Ｄ０
００
４．３ 曲終了
開始時間
ＦＦ
ＤＦ
００
４．４ 音色指定
|  | ００ |  | 開始時間
ＦＦ
Ｅ０
[5 empty] | → |  | bit7 | bit6 | bit5 | bit4 | bit3 | bit2 | bit1 | bit0
|  | ００ |  | 開始時間 |  |  | チャンネル |  | ａ
ＦＦ
Ｅ１
[5 empty] | → |  | bit7 | bit6 | bit5 | bit4 | bit3 | bit2 | bit1 | bit0
[7 empty] | チャンネル |  | ｂ
|  |  | 音色 |  |  | a |  | b
|  |  | ピアノ |  |  | $00 |  | $02
|  |  | てっきん |  |  | $09 |  | $02
|  |  | オルゴール |  |  | $0a |  | $02
|  |  | もっきん |  |  | $0c |  | $02
|  |  | オルガン |  |  | $10 |  | $02
|  |  | アコーディオン |  |  | $15 |  | $02
|  |  | ギター |  |  | $18 |  | $02
|  |  | ベース |  |  | $20 |  | $02
|  |  | バイオリン |  |  | $28 |  | $02
|  |  | ハーブ |  |  | $2e |  | $02
|  |  | トランペット |  |  | $38 |  | $02
|  |  | アルトサックス |  |  | $01 |  | $03
|  |  | クラリネット |  |  | $07 |  | $03
|  |  | フルート |  |  | $09 |  | $03
|  |  | クリスタル |  |  | $22 |  | $03
|  |  | 琴 |  |  | $2b |  | $03
４．５ 音量指定
|  | ００ |  | 開始時間
ＦＦ
Ｅ２
[5 empty] | → |  | bit7 | bit6 | bit5 | bit4 | bit3 | bit2 | bit1 | bit0
[7 empty] | チャンネル |  | 音量データ（０～６３）

## 音データ
５．音データ詳細
５．１ 音データ構造
開始時間
|  |  |  | 音階 |  |  | → |  | bit7 | bit6 |  | bit5 |  | bit4 | bit3 | bit2 | bit1 | bit0
|  |  |  | 音時間 |  |  |  |  | チャンネル |  |  | 音階データ
チャンネル
[9 empty] | ｂ’００’ |  | チャンネル１
[9 empty] | ｂ’０１’ |  | チャンネル２
[9 empty] | ｂ’１０’ |  | チャンネル３
[9 empty] | ｂ’１１’ |  | チャンネル４
５．２ 音階データ
|  | レ▼ |  |  |  | 17
|  | レ＃▼ |  |  |  | 18
|  | ミ▼ |  |  |  | 19
|  | ファ▼ |  |  |  | 20
|  | ファ＃▼ |  |  |  | 21
|  | ソ▼ |  |  |  | 22
|  | ソ＃▼ |  |  |  | 23
|  | ラ▼ |  |  |  | 24
|  | ラ＃▼ |  |  |  | 25
|  | シ▼ |  |  |  | 26
|  | ド |  |  |  | 27
|  | ド＃ |  |  |  | 28
|  | レ |  |  |  | 29
|  | レ＃ |  |  |  | 30
|  | ミ |  |  |  | 31
|  | ファ |  |  |  | 32
|  | ファ＃ |  |  |  | 33
|  | ソ |  |  |  | 34
|  | ソ＃ |  |  |  | 35
|  | ラ |  |  |  | 36
|  | ラ＃ |  |  |  | 37
|  | シ |  |  |  | 38
|  | ド▲ |  |  |  | 39
|  | ド＃▲ |  |  |  | 40
|  | レ▲ |  |  |  | 41
|  | レ＃▲ |  |  |  | 42
|  | ミ▲ |  |  |  | 43
|  | ファ▲ |  |  |  | 44
|  | ファ＃▲ |  |  |  | 45
|  | ソ▲ |  |  |  | 46
|  | ソ＃▲ |  |  |  | 47
|  | ラ▲ |  |  |  | 48
|  | ラ＃▲ |  |  |  | 49
|  | シ▲ |  |  |  | 50
|  | ド▲▲ |  |  |  | 51
５．３ 音時間
トータル時間
|  | 全 |  |  |  | １９２
|  | ２． |  |  |  | １４４
|  | ２ |  |  |  | ９６
|  | ４． |  |  |  | ７２
|  | ４ |  |  |  | ４８
|  | ８． |  |  |  | ３６
|  | ８ |  |  |  | ２４
|  | １６． |  |  |  | １８
|  | １６ |  |  |  | １２
|  | ４ | ３連符 |  |  | ３２
|  | ８ | ３連符 |  |  | １６
|  | 通常の音時間は、トータル時間－２ | [10 empty] | （P502iは、トータル時間－１）
スタッカートの音時間は、トータル時間／２
タイの音時間は、トータル時間＋１